## FPGA Altera
序号 | 模块 | IOMUX | PAD | 功能说明 | 测试方法 | 功能是否通过 | 备注
1 | BootSel | BOOT_SEL0 | PAD0 | boot select | 默认模式下跳转到Flash执行程序 | 通过 | KEY1键按下无效
[5 empty] | 按下KEY1键，测试1，2脚电平是否拉高，按复位键后进入UART烧录模式 | 未通过 | 电路设计上的约束
[5 empty] | 控制RTS、DTR设置为H、L实现进入Boot Flash和UART烧录模式 | 通过
2 | KEY COL | KEY_COL1 | PAD1 | 按键 列 | 按下按键K1~K30，打印对应键值，对比TCL提供的键值表是否相同 | 通过
|  | KEY_COL2 | PAD2 |  |  | 通过
|  | KEY_COL3 | PAD3 |  |  | 通过
|  | KEY_COL4 | PAD4 |  |  | 通过
|  | KEY_COL5 | PAD5 |  |  | 通过
|  | KEY_COL6 | PAD6 |  |  | 通过
3 | SPI0 | SPI0_CLK | PAD2 | SPI通信 | 将SPI外部接入Flash进行测试 | 通过
|  | SPI0_CS | PAD3 |  |  | 通过
|  | SPI0_TXD | PAD4 |  |  | 通过
|  | SPI0_RXD | PAD5 |  |  | 通过
4 | UART1 | UART1_TXD | PAD6 | BLE HCI调试 | 未连接Ardrino板将A4口(COL6_CON)用杜邦线连接到3V3，通过USB转串口USB-SERIAL ChB进行调试 | 通过
|  | UART1_RXD | PAD7 |  |  | 通过
|  | UART1_CTS | PAD8 |  |  | 不需测试
|  | UART1_RTS | PAD9 |  |  | 通过
5 | I2C | I2C0_SCL | PAD10 | I2C通信 | 读写AT24C256C，通过log打印写入和读出数据是否正常 | 通过
|  | I2C0_SDA | PAD11 |  |  | 通过
6 | JTAG4线 | TDI | PAD12 | JTAG烧录 | 使用JLINK工具连接FPGA板，选择JTAG，进行SRAM\Flash的读写测试 | 通过
|  | TDO | PAD13 |  |  | 通过
|  | TCK | PAD25 |  |  | 通过
|  | TMS | PAD26 |  |  | 通过
7 | UART0 | UART0_TXD | PAD14 | Log调试 | 安装串口转USB驱动，通过串口打印输出，通过USB转串口USB-SERIAL ChA进行调试 | 通过
|  | UART0_RXD | PAD15 |  | 串口输入接收数据 | 通过
8 | IR | IR | PAD16 | 红外 | 通过逻辑分析仪看IR口的NEC波形 | 通过
9 | KEY ROW | KEY_ROW1 | PAD17 | 按键 行 | 按下按键K1~K30，打印对应键值，对比TCL提供的键值表是否相同 | 通过
|  | KEY_ROW2 | PAD18 |  |  | 通过
|  | KEY_ROW3 | PAD19 |  |  | 通过
|  | KEY_ROW4 | PAD20 |  |  | 通过
|  | KEY_ROW5 | PAD21 |  |  | 通过
10 | I2S | I2S0_SCLK | PAD22 | 数字音频采集 | FPGA I2S作为master，stm32端作为slave采集mic数据通过I2S发送给FPGA | 暂不测试 | 需stm32对接测试
|  | I2S0_LRCK | PAD23 |  |  | 暂不测试 | 需stm32对接测试
|  | I2S0_DI | PAD24 |  |  | 暂不测试 | 需stm32对接测试
|  | I2S0_MCLK | PAD25 |  | stm32不需要 | /
|  | I2S0_DO | PAD26 |  | stm32不需要 | /
11 | Flash | / | / | 烧录 | Flash擦读写 | 通过
12 | JTAG2线 | TCK | PAD25 | JTAG烧录 | 使用JLINK工具连接FPGA板，选择JTAG，进行SRAM\Flash的读写测试 | 未通过 | 需要bitfile支持
|  | TMS | PAD26 |  |  | 未通过 | 需要bitfile支持

## FPGA EVB 键盘Keypad键值表
按键 | 实际测试键值 | TCL键值表 | TCL键值表含义
K1 | 0xF9 | 0xF9 | KB_EIXT
K2 | 0x62 | 0x62 | KB_MENU
K3 | 0xC0 | 0xC0 | KB_MUTE
K4 | 0xF7 | 0xF7 | KB_HOME
K5 | 0xC5 | 0xC5 | KB_TV
K6 | 0xD5 | 0xD5 | KB_POWER
K7 | 0xCF | 0xCF | KB_0
K8 | 0xCE | 0xCE | KB_1
K9 | 0xCD | 0xCD | KB_2
K10 | 0xCC | 0xCC | KB_3
K11 | 0xCB | 0xCB | KB_4
K12 | 0xCA | 0xCA | KB_5
K13 | 0xC9 | 0xC9 | KB_6
K14 | 0xC8 | 0xC8 | KB_7
K15 | 0xC7 | 0xC7 | KB_8
K16 | 0xC6 | 0xC6 | KB_9
K17 | 0xA9 | 0xA9 | KB_LEFT
K18 | 0xA8 | 0xA8 | KB_RIGHT
K19 | 0xA6 | 0xA6 | KB_UP
K20 | 0xA7 | 0xA7 | KB_DOWN
K21 | 0xD0 | 0xD0 | KB_VOL_UP
K22 | 0xD1 | 0xD1 | KB_VOL_DOWN
K23 | 0xD2 | 0xD2 | KB_PR_UP
K24 | 0xD3 | 0xD3 | KB_PR_DOWN
K25 | 0xFF | 0xFF | KB_RED
K26 | 0x17 | 0x17 | KB_GREEN
K27 | 0x1B | 0x1B | KB_YELLOW
K28 | 0xD6 | 0xD6 | KB_VOICE
K29 | 0xD8 | 0xD8 | KB_BACK
K30 | 0xB | 0xB | KB_OK
以上在app_keypad应用程序测试(老的验证驱动程序)

## 其它模块
模块 | 测试数据
IR
SPI | Enter test for running. Running test_spi_master read spi flash unique id... read spi flash unique id : unique id 0 = d9 unique id 1 = 63 unique id 2 = a8 unique id 3 = 23 1 Tests 0 Failures 0 Ignored OK
Bootsel | 使用上位机软件控制DTR，测试Bootsel电平确认可以拉高和拉低
UART1 | UART1流控，RTS在ceva工程中是设置为gpio，通过拉高和拉低电平实现控制，确认正常